## saturated-steam-pressure-interv
Pressure (bar) | Temperature (C) | Volume (l, m3/kg) | Volume (v, m3/kg) | Internal Energy (l, kJ/kg) | Internal Energy (v, kJ/kg) | Enthalpy (l, kJ/kg) | Enthalpy (v, kJ/kg)
1.1 | 102.29 | 0.0010453 | 1.5495 | 428.72 | 2508.7 | 428.84 | 2679.2
1.2 | 104.78 | 0.0010473 | 1.4284 | 439.23 | 2511.7 | 439.36 | 2683.1
1.3 | 107.11 | 0.0010492 | 1.3253 | 449.05 | 2514.4 | 449.19 | 2686.6
1.4 | 109.29 | 0.001051 | 1.2366 | 458.27 | 2516.9 | 458.42 | 2690
1.5 | 111.35 | 0.0010527 | 1.1593 | 466.97 | 2519.2 | 467.13 | 2693.1
1.6 | 113.3 | 0.0010544 | 1.0914 | 475.21 | 2521.4 | 475.38 | 2696
1.7 | 115.15 | 0.001056 | 1.0312 | 483.04 | 2523.5 | 483.22 | 2698.8
1.8 | 116.91 | 0.0010576 | 0.97747 | 490.51 | 2525.5 | 490.7 | 2701.4
1.9 | 118.6 | 0.0010591 | 0.92924 | 497.65 | 2527.3 | 497.85 | 2703.9
2 | 120.21 | 0.0010605 | 0.88568 | 504.49 | 2529.1 | 504.7 | 2706.2
2.2 | 123.25 | 0.0010633 | 0.81007 | 517.39 | 2532.4 | 517.63 | 2710.6
2.4 | 126.07 | 0.0010659 | 0.74668 | 529.38 | 2535.4 | 529.64 | 2714.6
2.6 | 128.71 | 0.0010685 | 0.69273 | 540.6 | 2538.2 | 540.87 | 2718.3
2.8 | 131.19 | 0.0010709 | 0.64624 | 551.14 | 2540.8 | 551.44 | 2721.7
3 | 133.52 | 0.0010732 | 0.60576 | 561.1 | 2543.2 | 561.43 | 2724.9
3.2 | 135.74 | 0.0010754 | 0.57017 | 570.55 | 2545.4 | 570.9 | 2727.8
3.4 | 137.84 | 0.0010775 | 0.53864 | 579.54 | 2547.5 | 579.91 | 2730.6
3.6 | 139.85 | 0.0010796 | 0.5105 | 588.13 | 2549.5 | 588.52 | 2733.2
3.8 | 141.77 | 0.0010816 | 0.48522 | 596.34 | 2551.3 | 596.75 | 2735.7
4 | 143.61 | 0.0010836 | 0.46238 | 604.22 | 2553.1 | 604.65 | 2738.1
4.2 | 145.38 | 0.0010854 | 0.44165 | 611.8 | 2554.8 | 612.25 | 2740.3
4.4 | 147.08 | 0.0010873 | 0.42274 | 619.1 | 2556.4 | 619.58 | 2742.4
4.6 | 148.72 | 0.0010891 | 0.40542 | 626.14 | 2557.9 | 626.64 | 2744.4
4.8 | 150.3 | 0.0010908 | 0.3895 | 632.95 | 2559.3 | 633.47 | 2746.3
5 | 151.83 | 0.0010925 | 0.37481 | 639.54 | 2560.7 | 640.09 | 2748.1
5.5 | 155.46 | 0.0010967 | 0.3426 | 655.16 | 2563.9 | 655.76 | 2752.3
6 | 158.83 | 0.0011006 | 0.31558 | 669.72 | 2566.8 | 670.38 | 2756.1
6.5 | 161.98 | 0.0011044 | 0.29259 | 683.36 | 2569.4 | 684.08 | 2759.6
7 | 164.95 | 0.001108 | 0.27277 | 696.23 | 2571.8 | 697 | 2762.8
7.5 | 167.75 | 0.0011114 | 0.25551 | 708.4 | 2574 | 709.24 | 2765.6
8 | 170.41 | 0.0011148 | 0.24034 | 719.97 | 2576 | 720.86 | 2768.3
8.5 | 172.94 | 0.001118 | 0.22689 | 731 | 2577.9 | 731.95 | 2770.8
9 | 175.35 | 0.0011212 | 0.21489 | 741.55 | 2579.6 | 742.56 | 2773
9.5 | 177.66 | 0.0011242 | 0.2041 | 751.67 | 2581.2 | 752.74 | 2775.1
10 | 179.88 | 0.0011272 | 0.19436 | 761.39 | 2582.7 | 762.52 | 2777.1
10.5 | 182.01 | 0.0011301 | 0.18552 | 770.75 | 2584.1 | 771.94 | 2778.9
11 | 184.06 | 0.001133 | 0.17745 | 779.78 | 2585.5 | 781.03 | 2780.6
11.5 | 186.04 | 0.0011358 | 0.17006 | 788.51 | 2586.7 | 789.82 | 2782.2
12 | 187.96 | 0.0011385 | 0.16326 | 796.96 | 2587.8 | 798.33 | 2783.7
12.5 | 189.81 | 0.0011412 | 0.15699 | 805.16 | 2588.9 | 806.58 | 2785.1
13 | 191.6 | 0.0011438 | 0.15119 | 813.11 | 2589.9 | 814.6 | 2786.5
14 | 195.04 | 0.0011489 | 0.14078 | 828.36 | 2591.8 | 829.97 | 2788.8
15 | 198.29 | 0.0011539 | 0.13171 | 842.83 | 2593.4 | 844.56 | 2791
16 | 201.37 | 0.0011587 | 0.12374 | 856.6 | 2594.8 | 858.46 | 2792.8
17 | 204.31 | 0.0011634 | 0.11667 | 869.76 | 2596.1 | 871.74 | 2794.5
18 | 207.11 | 0.0011679 | 0.11037 | 882.37 | 2597.2 | 884.47 | 2795.9
19 | 209.8 | 0.0011724 | 0.1047 | 894.48 | 2598.2 | 896.71 | 2797.2
20 | 212.38 | 0.0011767 | 0.099585 | 906.14 | 2599.1 | 908.5 | 2798.3
21 | 214.86 | 0.001181 | 0.094938 | 917.39 | 2599.9 | 919.87 | 2799.3
22 | 217.25 | 0.0011852 | 0.090698 | 928.27 | 2600.6 | 930.87 | 2800.1
23 | 219.56 | 0.0011894 | 0.086815 | 938.79 | 2601.1 | 941.53 | 2800.8
24 | 221.79 | 0.0011934 | 0.083244 | 949 | 2601.6 | 951.87 | 2801.4
25 | 223.95 | 0.0011974 | 0.079949 | 958.91 | 2602.1 | 961.91 | 2801.9
26 | 226.05 | 0.0012014 | 0.076899 | 968.55 | 2602.4 | 971.67 | 2802.3
27 | 228.08 | 0.0012053 | 0.074066 | 977.93 | 2602.7 | 981.18 | 2802.7
28 | 230.06 | 0.0012091 | 0.071429 | 987.07 | 2602.9 | 990.46 | 2802.9
29 | 231.98 | 0.0012129 | 0.068968 | 995.99 | 2603.1 | 999.51 | 2803.1
30 | 233.85 | 0.0012167 | 0.066664 | 1004.7 | 2603.2 | 1008.3 | 2803.2
31 | 235.68 | 0.0012204 | 0.064504 | 1013.2 | 2603.2 | 1017 | 2803.2
32 | 237.46 | 0.0012241 | 0.062475 | 1021.5 | 2603.2 | 1025.4 | 2803.1
33 | 239.2 | 0.0012278 | 0.060564 | 1029.7 | 2603.2 | 1033.7 | 2803
34 | 240.9 | 0.0012314 | 0.058761 | 1037.7 | 2603.1 | 1041.8 | 2802.9
35 | 242.56 | 0.001235 | 0.057058 | 1045.5 | 2602.9 | 1049.8 | 2802.6
36 | 244.18 | 0.0012385 | 0.055446 | 1053.1 | 2602.8 | 1057.6 | 2802.4
37 | 245.77 | 0.0012421 | 0.053918 | 1060.7 | 2602.6 | 1065.3 | 2802.1
38 | 247.33 | 0.0012456 | 0.052467 | 1068.1 | 2602.3 | 1072.8 | 2801.7