## saturated-steam-pressure-interv
| Temperature (C) | Pressure (bar) | Volume (l, m3/kg) | Volume (v, m3/kg) | Internal Energy (l, kJ/kg) | Internal Energy (v, kJ/kg) | Enthalpy (l, kJ/kg) | Enthalpy (v, kJ/kg)
0 | 151.83 | 5 | 0.0010925 | 0.37481 | 639.54 | 2560.7 | 640.09 | 2748.1
1 | 158.83 | 6 | 0.0011006 | 0.31558 | 669.72 | 2566.8 | 670.38 | 2756.1
2 | 164.95 | 7 | 0.001108 | 0.27277 | 696.23 | 2571.8 | 697 | 2762.8
3 | 170.41 | 8 | 0.0011148 | 0.24034 | 719.97 | 2576 | 720.86 | 2768.3
4 | 175.35 | 9 | 0.0011212 | 0.21489 | 741.55 | 2579.6 | 742.56 | 2773
5 | 179.88 | 10 | 0.0011272 | 0.19436 | 761.39 | 2582.7 | 762.52 | 2777.1
6 | 184.06 | 11 | 0.001133 | 0.17745 | 779.78 | 2585.5 | 781.03 | 2780.6
7 | 187.96 | 12 | 0.0011385 | 0.16326 | 796.96 | 2587.8 | 798.33 | 2783.7
8 | 191.6 | 13 | 0.0011438 | 0.15119 | 813.11 | 2589.9 | 814.6 | 2786.5
9 | 195.04 | 14 | 0.0011489 | 0.14078 | 828.36 | 2591.8 | 829.97 | 2788.8
10 | 198.29 | 15 | 0.0011539 | 0.13171 | 842.83 | 2593.4 | 844.56 | 2791